## 別記第一号（ロープ・鎖）
別記第一号 （ Ａ ４ ） | [19 empty] | 【ロープ式エレベーター】
検査結果表
（第１第１項第１号に規定する昇降機）
当該検査に 関与した 検査者 | [9 empty] | 氏名 | [8 empty] | 検査者番号
代表となる検査者
その他の検査者
昇降機番号
番号 | 検査項目 | [14 empty] | 検査結果 |  |  |  | 担当 検査者 番号
[16 empty] | 指摘 なし | 要重点点検 | 要是正
既 存 不適格
1 | 機械室(機械室を有しないエレベーターにあっては、共通）
（1） | 機械室への通路及び出入口の戸
（2） | 機械室内の状況並びに照明装置及び換気設備等
（3） | 機械室の床の貫通部
（4） | 救出装置
（5） | 制御器 | 開閉器及び遮断器
（6） |  | 接触器、継電 器及び運転制 御用基板 |  |  | 電動機主回路接触器の主接点
[5 empty] | 主接点を目視により確認 | [6 empty] | 適 ・ 否 ・ 確認不可
フェールセーフ設計
[6 empty] | （ | 該当する ・ 該当しない |  |  |  | ） | 最終交換日
[6 empty] | 交換基準 | [6 empty] | 年 月 日
イ．製造者が指定する交換基準
[6 empty] | （ |  |  |  |  | ）
ロ．やむを得ない事情により、
検査者が設定する交換基準
[6 empty] | （ |  |  |  |  | ）
ブレーキ用接触器の接点
[5 empty] | 接点を目視により確認 | [6 empty] | 適 ・ 否 ・ 確認不可
フェールセーフ設計
[6 empty] | （ | 該当する ・ 該当しない |  |  |  | ） | 最終交換日
[6 empty] | 交換基準 | [6 empty] | 年 月 日
イ．製造者が指定する交換基準
[6 empty] | （ |  |  |  |  | ）
ロ．やむを得ない事情により、
検査者が設定する交換基準
[6 empty] | （ |  |  |  |  | ）
（7） |  | ヒューズ
（8） |  | 絶縁 電動発電機の回路（ 300V以下 ・ 300V超 ） | [12 empty] | MΩ
|  | 電動機の回路 （ 300V以下 ・ 300V超 ） | [12 empty] | MΩ
|  | 制御器等の回路の300Vを超える回路 | [12 empty] | MΩ
|  | 制御器等の回路の150Vを超え300V以下の回路 | [12 empty] | MΩ
|  | 制御器等の回路の150V以下の回路 | [12 empty] | MΩ
（9） |  | 接地
（10） | 階床選択機
（11） | 巻上機 | 減速歯車
(12) |  | 綱車又は巻胴 |  |  | 綱車と主索のかかり | [9 empty] | mm
イ．製造者が指定する要是正となる基準値
[6 empty] | （ |  |  |  | mm）
ロ．やむを得ない事情により、検査者が設定
する要是正となる基準値
[6 empty] | （ |  |  |  | mm）
[5 empty] | ハ．綱車と主索の滑り等により判定 | [7 empty] | 適 ・ 否
[5 empty] | 複数の溝間の摩耗差の状況 | [7 empty] | 適 ・ 否
建築物等の名称： | [14 empty] | 登録番号
【ロープ式エレベーター】
番号 | 検査項目 | [14 empty] | 検査結果 |  |  |  | 担当 検査者 番号
[16 empty] | 指摘 なし | 要重点点検 | 要是正
既 存 不適格
（13） | 巻上機 | 軸受
(14) |  | ブレーキ |  |  | しゅう動面への油の付着の状況 | [7 empty] | 適 ・ 否
[5 empty] | 保持力 イ．ブレーキをかけた状態において、トルク レンチにより確認 ロ．ブレーキをかけた状態において、電動機 にトルクをかけ確認 ハ．かごに荷重を加え、かごの位置を確認 | [7 empty] | 適 ・ 否
パッドの厚さ
イ．製造者が指定する
要重点点検となる基準値
[5 empty] | ( | [5 empty] | mm）
[5 empty] | 要是正となる基準値 | [7 empty] | 右 |  | mm
[5 empty] | ( | [5 empty] | mm） |  | 左 |  | mm
ロ．やむを得ない事情により、検査者が設定
する
[9 empty] | 要重点点検となる基準値 （ |  |  | mm）
[9 empty] | 要是正となる基準値 （ |  |  | mm）
[5 empty] | プランジャーストローク | [9 empty] | mm
イ．構造上対象外
ロ．製造者が指定する
[9 empty] | 要重点点検となる基準値 （ |  |  | mm）
[9 empty] | 要是正となる基準値 （ |  |  | mm）
ハ．やむを得ない事情により、検査者が
設定する
[9 empty] | 要重点点検となる基準値 （ |  |  | mm）
[9 empty] | 要是正となる基準値 （ |  |  | mm）
（15） | そらせ車
（16） | 電動機
（17） | 電動発電機
（18） | 駆動装置等の耐震対策
（19） | 速度 定格速度 （ |  |  |  |  | m／min） | [6 empty] | 上昇 | m/min
[13 empty] | 下降 | m/min
2 | 共通
(1) | かご側 | 過速スイッチの作動速度 | [7 empty] | （定格速度の |  | %） |  | m/min
| 調速機 | キャッチの作動速度 | [7 empty] | （定格速度の |  | %） |  | m/min
(2) | 釣合おもり | キャッチの作動速度(かご側キャッチの作動速度の | [9 empty] | %） |  | m/min
側調速機
建築物等の名称： |  | 0 | [12 empty] | 登録番号 |  | 0
【ロープ式エレベーター】
番号 | 検査項目 | [14 empty] | 検査結果 |  |  |  | 担当 検査者 番号
[16 empty] | 指摘 なし | 要重点点検 | 要是正
既 存 不適格
(3) | 主索又は鎖 | 主索 | 径の状況 | [11 empty] | %
|  |  | 最も摩耗した主索の番号 ( | [6 empty] | ）
|  |  | 直径 （ |  |  | mm） |  |  | 未摩耗直径（ |  | mm）
|  |  | 素線切れ | [9 empty] | 1よりピッチ内の素線
[7 empty] | 最も摩損した主索の番号 ( |  |  | ) |  |  | 切れ数 |  | 本
[7 empty] | 該当する素線切れ判定基準（ |  |  | ) |  |  | １構成より1ピッチ内
|  |  | 素線切れが生じた部分の断面積の割合 | [9 empty] | の最大の素線切れ
[8 empty] | 70%超 ・ 70%以下 |  |  |  |  | 数 |  | 本
|  |  | 錆びた摩耗粉により谷部が赤錆色に見える部分 | [11 empty] | %
（ あり ・ なし ）
[8 empty] | 谷部が赤錆色に見える主索の番号（ |  |  | ） |  | １構成よりピッチ内
|  |  |  | 直径 （ |  | ㎜） |  |  | 未摩耗直径 （ |  | ㎜） |  | の最大の素線切れ
[9 empty] | 該当する錆及び錆びた摩耗粉判定基準( |  |  | ） | 数 |  | 本
|  |  | 主索本数（ |  |  | 本）
[7 empty] | 要重点点検の主索の番号( |  | ） |  |  |  | 要是正の主索の番号( | ）
|  | 鎖 | 摩耗 |  |  |  | 最も摩耗した鎖の番号（ |  |  | ） |  |  | 伸び |  | %
[5 empty] | 測定長さ （ |  | mm） |  | 基準長さ（ |  | mm）
|  |  | 鎖本数 （ |  |  | 本）
[7 empty] | 要重点点検の主索の番号( |  | ） |  |  |  | 要是正の主索の番号( | ）
（4） | 主索又は鎖の張り
（5） | 主索又は鎖及び調速機ロープの取付部
（6） | 主索又は鎖の緩み検出装置
（7） | 主索又は鎖の巻過ぎ検出装置
（8） | はかり装置
（9） | 戸開走行保護装置
（10） | 地震時等管制運転装置
（11） | 降下防止装置
（12） | 換気設備等
（13） | 制御盤扉
3 | かご室
（1） | かごの壁又は囲い、天井及び床
（2） | かごの戸及び敷居
（3） | かごの戸のスイッチ
（4） | 床合わせ補正装置及び着床装置
（5） | 車止め、光電装置等
（6） | かご操作盤及び表示器
（7） | 操縦機
（8） | 外部への連絡装置
（9） | かご内の停止スイッチ
（10） | 用途、積載量及び最大定員の標識
（11） | かごの照明装置
（12） | 停電灯装置
（13） | かごの床先
建築物等の名称： |  | 0 | [12 empty] | 登録番号 |  | 0
【ロープ式エレベーター】
番号 | 検査項目 | [14 empty] | 検査結果 |  |  |  | 担当 検査者 番号
[16 empty] | 指摘 なし | 要重点点検 | 要是正
既 存 不適格
4 | かご上
（1） | かご上の停止スイッチ
（2） | 頂部安全距離確保スイッチ
（3） | 上部ファイナルリミットスイッチ及びリミット（強制停止）スイッチ
（4） | 上部緩衝器又は上部緩衝材
（5） | 頂部綱車
（6） | 調速機ロープ |  | 径の状況 | [11 empty] | %
|  |  |  | 直径（ |  | mm） |  |  | 未摩耗直径（ |  | mm）
素線切れ
|  |  | 該当する素線切れ判定基準 | [5 empty] | （ |  |  | ）
素線切れが生じた部分の断面積の割合 70%超 ・ 70%以下
|  |  | 錆びた摩耗粉により谷部が赤錆色に見える部分 | [11 empty] | %
( あり ・ なし ）
|  |  |  | 直径 （ |  | mm） |  |  | 未摩耗直径 （ |  | mm）
[10 empty] | 該当する錆及び錆びた摩耗粉判定基準 （ |  | ）
（7） | かごの非常救出口
（8） | かごのガイドシュー等
（9） | かご吊り車
（10） | ガイドレール及びレールブラケット
（11） | 施錠装置
（12） | 昇降路における壁又は囲い
（13） | 乗り場の戸及び敷居
（14） | 昇降路内の耐震対策
（15） | 移動ケーブル及び取付部
（16） | 釣合おもりの各部
（17） | 釣合おもり非常止め 装置 |  |  | 形式 早ぎき式 ・ 次第ぎき式 ・ スラックロープ式
作動の状況
イ． 無載積の状況において非常止め作動時にブレーキを開放して確認
ロ． 非常止め作動時に綱車が空転することを確認又は空転検知を示す
発光ダイオード、信号等により確認
ハ． 非常止め作動時にかごを持ち上げ、主索の緩みを確認
ニ． スラック式にあっては、主索又は鎖を緩めた後に釣合いおもりが動
かず、主索又は鎖が緩んだままであることを確認
（18） | 釣合おもりの吊り車
（19） | かごの戸の開閉機構
（20） | かごの枠
5 | 乗り場
（1） | 押しボタン等及び表示器
（2） | 非常解錠装置
（3） | 乗り場の戸の遮煙構造
（4） | 昇降路の壁又は囲いの一部を有しない部分の構造
（5） | 制御盤扉
6 | ピット
（1） | 保守用停止スイッチ
（2） | 底部安全距離確保スイッチ
（3） | 下部ファイナルリミットスイッチ及びリミット（強制停止）スイッチ
（4） | 緩衝器又は緩衝材 |  |  | 型式 ばね式 ・ 油入式 ・ 緩衝材
|  |  |  | 劣化の状況 | [8 empty] | 適 ・ 否
|  |  |  | 作動の状況 （油入式のものに限る。） | [8 empty] | 適 ・ 否
|  |  |  | 油量の状況 （油入式のものに限る。） | [8 empty] | 適 ・ 否
建築物等の名称： |  | 0 | [12 empty] | 登録番号 |  | 0
【ロープ式エレベーター】
番号 | 検査項目 | [14 empty] | 検査結果 |  |  |  | 担当 検査者 番号
[16 empty] | 指摘 なし | 要重点点検 | 要是正
既 存 不適格
（5） | 張り車
（6） | ピット床
（7） | かご非常止め装置 |  |  | 形式 早ぎき式 ・ 次第ぎき式 ・ スラックロープ式
作動の状況
イ． 釣合いおもりよりかごが重い状態において非常止め作動時に
ブレーキを開放して確認
ロ． 非常止め作動時に綱車が空転することを確認又は空転検知を
示す発光ダイオード、信号等により確認
ハ． 非常止め作動時に釣合いおもりを持ち上げ、主索の緩みを確認
ニ． スラック式にあっては、主索を緩めた後にかごが動かず、
主索が緩んだままであることを確認
（8） | かご下綱車
（9） | 釣合ロープ又は釣合鎖の取付部
（10） | 釣合おもり底部すき間 |  |  |  | 緩衝器形式 ばね式 ・ 油入式 ・緩衝材 | [9 empty] | mm
制御方式 交流1(2)段制御 ・ その他
[5 empty] | 前回の定期検査時 （ | [5 empty] | mm）
（11） | 移動ケーブル及び取付部
（12） | ピット内の耐震対策
（13） | 駆動装置の主索保護カバー
（14） | かごの枠
7 | 非常用エレベーター
（1） | かご呼び戻し装置
（2） | 一次消防運転
（3） | 二次消防運転 |  |  |  | 二次消防運転時の速度 | [8 empty] | m/min
（4） | 予備電源切替え回路
（5） | その他
8 | 上記以外の検査項目
特記事項
番号 | 検査項目 |  |  |  | 検査事項 |  |  | 指摘の具体的内容等 | [7 empty] | 改善策の具体的内容等 |  |  |  | 改善(予 定)年月
建築物等の名称： |  | 0 | [12 empty] | 登録番号 |  | 0