## 別記第二号（油圧式）
別記第二号 （ Ａ ４ ） | [21 empty] | 【油圧式エレベーター】
検査結果表
（第１第１項第２号に規定する昇降機）
当該検査に 関与した 検査者 | [10 empty] | 氏名 | [9 empty] | 検査者番号
代表となる検査者
その他の検査者
昇降機番号
番号 | 検査項目 | [16 empty] | 検査結果 |  |  |  | 担当 検査者 番号
[18 empty] | 指摘 なし | 要重点点検 | 要是正
既 存 不適格
1 | 機械室(機械室を有しないエレベーターにあっては、共通）
（1） | 機械室への通路及び出入口の戸
（2） | 機械室内の状況並びに照明装置及び換気設備等
（3） | 救出装置
（4） | 制御器 |  | 開閉器及び遮断器
（5） |  |  | 接触器、継電 器及び運転制 御用基板 |  |  | 電動機主回路接触器の主接点
[6 empty] | 主接点を目視により確認 | [6 empty] | 適 ・ 否 ・ 確認不可
フェールセーフ設計
[7 empty] | （ | 該当する ・ 該当しない |  |  |  | ） | 最終交換日
[7 empty] | 交換基準 | [6 empty] | 年 月 日
イ．製造者が指定する交換基準
[7 empty] | （ |  |  |  |  | ）
ロ．やむを得ない事情により、
検査者が設定する交換基準
[7 empty] | （ |  |  |  |  | ）
（6） |  |  | ヒューズ
（７） |  |  | 絶縁 電動機の回路 （ 300V以下 ・ 300V超 ） | [13 empty] | MΩ
|  |  | 制御器等の回路の300Vを超える回路 | [13 empty] | MΩ
|  |  | 制御器等の回路の150Vを超え300V以下の回路 | [13 empty] | MΩ
|  |  | 制御器等の回路の150V以下の回路 | [13 empty] | MΩ
（８） |  |  | 接地
（９） | 空転防止装置
（10） | 階床選択機
（11） | 油圧パワー ユニット |  | 電動機及びポンプ
（12） |  |  | 圧力計
（13） |  |  | 安全弁 |  |  | 常用圧力銘板値( | [5 empty] | MPa） |  | 常用圧力の
[6 empty] | 作動圧力測定値（ | [5 empty] | MPa） |  |  |  |  | %
（14） |  |  | 逆止弁
（15） |  |  | 流量制御弁
（16） |  |  | 油タンク及び圧力配管
（17） |  |  | 作動油温度抑制装置
（18） | ストップバルブ
（19） | 高圧ゴムホース
（20） | 駆動装置等の耐震対策
2 | 共通
（１） | 圧力配管
(２) | 調速機 |  | 過速スイッチの作動速度 | [5 empty] | （定格速度の |  |  | %） |  |  |  | m/min
|  |  | キャッチ作動速度 | [5 empty] | （定格速度の |  |  | %） |  |  |  | m/min
建築物等の名称： | [16 empty] | 登録番号
【油圧式エレベーター】
番号 | 検査項目 | [16 empty] | 検査結果 |  |  |  | 担当 検査者 番号
[18 empty] | 指摘 なし | 要重点点検 | 要是正
既 存 不適格
(3) | 主索又は鎖 |  | 主索 | 径の状況 | [12 empty] | %
|  |  |  | 最も摩耗した主索の番号 |  |  |  |  | ( |  |  | ）
|  |  |  | 直径 （ |  |  | mm） | 未摩耗直径 （ |  |  |  | mm）
|  |  |  | 素線切れ | [9 empty] | １よりピッチ内の
|  |  |  | 最も摩損した主索の番号 |  |  |  |  | ( |  |  | ） |  | 素線切れ数 |  |  | 本
|  |  |  | 該当する素線切れ判定基準 |  |  |  |  | ( |  |  | ） |  | １構成より１ピッ
|  |  |  | 素線切れが生じた部分の断面積の割合 | [9 empty] | チ内の最大の素線
[9 empty] | 70%超 ・ 70%以下 |  |  |  |  | 切れ数 |  |  | 本
|  |  |  | 錆びた摩耗粉により谷部が赤錆色に見える部分 | [12 empty] | %
（ あり ・ なし ）
|  |  |  | 谷部が赤錆色に見える主索の番号 | [5 empty] | ( |  | ）
|  |  |  | 直径 （ |  |  | ㎜） |  |  | 未摩耗直径 （ |  | ㎜） |  | １構成より１ピッ
チ内の最大の素線
|  |  |  | 該当する錆及び錆びた摩耗粉判定基準（ | [8 empty] | ） | 切れ数 |  |  | 本
|  |  |  | 主索本数（ |  |  | 本）
[9 empty] | 要重点点検の主索の番号 ( |  | ） |  |  |  | 要是正の主索の番号 ( |  | ）
|  |  | 鎖 | 摩耗 | 最も摩耗した鎖の番号（ | [5 empty] | ） |  |  | 伸び |  |  | %
[5 empty] | 測定長さ（ |  |  | mm） 基準長さ（ |  |  |  | mm）
|  |  |  | 鎖本数 （ |  |  | 本）
[9 empty] | 要重点点検の主索の番号 ( |  | ） |  |  |  | 要是正の主索の番号 ( |  | ）
（4） | 主索又は鎖の張り
（5） | 主索又は鎖及び調速機ロープの取付部
（6） | 主索又は鎖の緩み検出装置
（7） | はかり装置
（8） | プランジャー
（9） | プランジャーストッパー
（10） | シリンダー
（11） | 防火区画貫通部
（12） | 速度 定格速度 （上昇） （ | [6 empty] | m／min） | [5 empty] | 上昇 |  | m/min
| 速度 定格速度 （下降） （ | [6 empty] | m／min） | [5 empty] | 下降 |  | m/min
（13） | 戸開走行保護装置
（14） | 地震時等管制運転装置
（15） | 降下防止装置
（16） | 換気設備等
（17） | 制御盤扉
3 | かご室
（1） | かごの壁又は囲い、天井及び床
（2） | かごの戸及び敷居
（3） | かごの戸のスイッチ
（4） | 戸開き状態において作動する予圧装置
（5） | 床合わせ補正装置及び着床装置
（戸開き状態において作動する再床合わせ装置 ： 有 ・ 無 ）
（6） | ドアゾーン行き過ぎ制限装置
（7） | 車止め、光電装置等
（8） | かご操作盤及び表示器
（9） | 外部への連絡装置
建築物等の名称： |  |  | 0 | [13 empty] | 登録番号 |  | 0
【油圧式エレベーター】
番号 | 検査項目 | [16 empty] | 検査結果 |  |  |  | 担当 検査者 番号
[18 empty] | 指摘 なし | 要重点点検 | 要是正
既 存 不適格
（10） | かご内の停止スイッチ
（11） | 用途、積載量及び最大定員の標識
（12） | かごの照明装置
（13） | 停電灯装置
（14） | かごの床先
4 | かご上
（1） | かご上の停止スイッチ
（2） | 頂部安全距離確保スイッチ
（3） | 上部リミット（強制停止）スイッチ
（4） | プランジャーリミットスイッチ
（5） | プランジャーストッパーで停止したときのかごの頂部すき間 | [15 empty] | mm
（6） | 頂部綱車
（7） | プランジャー頂部綱車及び鎖車
（8） | プランジャーのガイドシュー等
（9） | 調速機 ロープ |  |  | 径の状況 | [12 empty] | %
|  |  |  | 直径 （ |  |  | mm） |  |  | 未摩耗直径 （ |  | mm）
素線切れ
|  |  |  | 該当する素線切れ判定基準 |  |  |  |  | （ |  |  | ）
素線切れが生じた部分の断面積の割合
70%超 ・ 70%以下
|  |  |  | 錆びた摩耗粉により谷部が赤錆色に見える部分 | [12 empty] | %
（ あり ・ なし ）
|  |  |  | 直径 （ |  |  | mm） |  |  | 未摩耗直径 （ |  | mm）
|  |  |  | 該当する錆及び錆びた摩耗粉判定基準 | [6 empty] | （ |  |  | )
（10） | かごの非常救出口
（11） | かごのガイドシュー等
（12） | ガイドレール及びレールブラケット
（13） | 施錠装置
（14） | 昇降路における壁又は囲い
（15） | 乗り場の戸及び敷居
（16） | 昇降路内の耐震対策
（17） | 移動ケーブル及び取付部
（18） | かごの戸の開閉機構
（19） | かごの枠
5 | 乗り場
（1） | 押しボタン等及び表示器
（2） | 非常解錠装置
（3） | 乗り場の戸の遮煙構造
（4） | 昇降路の壁又は囲いの一部を有しない部分の構造
（5） | 屋上の昇降路の開口部の戸
（6） | 屋上の柵及び警報装置
（7） | 制御盤扉
建築物等の名称： |  |  | 0 | [13 empty] | 登録番号 |  | 0
【油圧式エレベーター】
番号 | 検査項目 | [16 empty] | 検査結果 |  |  |  | 担当 検査者 番号
[18 empty] | 指摘 なし | 要重点点検 | 要是正
既 存 不適格
6 | ピット
（1） | 保守用停止スイッチ
（2） | 底部安全距離確保スイッチ
（3） | 下部ファイナルリミットスイッチ及びリミット（強制停止）スイッチ
（4） | 緩衝器又 は緩衝材 |  |  |  | 型式 ばね式 ・ 油入式 ・ 緩衝材
[5 empty] | 劣化の状況 | [9 empty] | 適 ・ 否
[5 empty] | 作動油の状況 （油入式のものに限る。） | [9 empty] | 適 ・ 否
[5 empty] | 油量の状況 （油入式のものに限る。） | [9 empty] | 適 ・ 否
（5） | 張り車
（6） | ピット床
（7） | かご非常止め装置
形式 ： 早ぎき式 ・ 次第ぎき式 ・ スラックロープ式
（8） | かご下綱車
（9） | シリンダー下の綱車
（10） | 移動ケーブル及び取付部
（11） | ピット内の耐震対策
（12） | かごの枠
7 | 上記以外の検査項目
特記事項
番号 | 検査項目 |  |  |  | 検査事項 |  |  |  | 指摘の具体的内容等 | [8 empty] | 改善策の具体的内容等 |  |  |  | 改善(予 定)年月
建築物等の名称： |  |  | 0 | [13 empty] | 登録番号 |  | 0