## 別記第三号（段差解消機）
別記第三号 （ Ａ ４ ） | [23 empty] | 【段差解消機】
検査結果表
（第１第１項第３号に規定する昇降機）
当該検査に 関与した 検査者 | [11 empty] | 氏名 | [10 empty] | 検査者番号
代表となる検査者
その他の検査者
昇降機番号
番号 | 検査項目 | [18 empty] | 検査結果 |  |  |  | 担当 検査者 番号
[20 empty] | 指摘 なし | 要重点点検 | 要是正
既 存 不適格
1 | 駆動装置（油圧式以外）
（1） | 電動機
（2） | 減速機
（3） | ブレーキ |  |  |  | 制動力 | [13 empty] | mm
イ.かごに積載荷重の1.25倍の荷重を加え、定格速度
で下降中に動力を遮断し、制動距離を確認
[5 empty] | 積載荷重の1.25倍の荷重 ( | [6 empty] | ㎏)
[5 empty] | 定格速度 （ |  |  |  | m/min)
ロ.かごが無負荷の状態において定格速度で下降中に動力を
遮断し、制動距離を確認
[5 empty] | 制動距離の基準値（ |  |  |  |  | mm）
(4) |  |  |  |  | 径の状況 | [13 empty] | %
[5 empty] | 最も摩耗した主索の番号 ( | [5 empty] | ）
[6 empty] | 直径（ |  | mm） | 未摩耗直径（ |  |  |  | mm）
１よりピッチ内の
|  | ロープ |  |  | 素線切れ | [10 empty] | 素線切れ数
| 駆 | 式・巻 |  |  | 最も摩損した主索の番号 |  |  |  |  | ( |  | ） | [6 empty] | 本
|  | 胴式 |  | 主索 | 該当する素線切れ判定基準 |  |  |  |  | ( |  |  | ） |  |  | １構成より
| 動 |  |  |  | 素線切れが生じた部分の断面積の割合 | [10 empty] | １ピッチ内の
[11 empty] | 70%超 ・ 70%以下 |  |  |  |  | 最大の素線切れ数
| 方 | [17 empty] | 本
[5 empty] | 錆びた摩耗粉により谷部が赤錆色に見える部分 | [13 empty] | %
| 式 | [6 empty] | （ あり ・ なし ）
[5 empty] | 谷部が赤錆色に見える主索の番号 （ | [7 empty] | ） |  |  | １構成より
[5 empty] | 直径 | （ |  | ㎜） |  |  | 未摩耗直径 （ |  | ㎜） |  |  | １ピッチ内の
[5 empty] | 該当する錆及び錆びた摩耗粉判定基準 （ | [9 empty] | ） | 最大の素線切れ数
本
[5 empty] | 主索本数（ |  |  | 本）
[5 empty] | 要重点点検の主索の番号 ( | [5 empty] | ） |  |  |  | 要是正の主索の番号( |  | ）
ラックピニオン式
|  | チェーンスプ |  |  | 鎖の摩耗 | [13 empty] | %
|  | ロケット式 |  |  |  |  | 測定長さ （ |  | mm） |  |  | 基準長さ （ |  | mm）
|  | チェーンラッ |  |  | 鎖の摩耗 | [13 empty] | %
|  | クピニオン式 |  |  |  |  | 測定長さ （ |  | mm） |  |  | 基準長さ （ |  | mm）
建築物等の名称： | [18 empty] | 登録番号
【段差解消機】
番号 | 検査項目 | [18 empty] | 検査結果 |  |  |  | 担当 検査者 番号
[20 empty] | 指摘 なし | 要重点点検 | 要是正
既 存 不適格
2 | 駆動装置（油圧式）
（1） | 空転防止装置
（2） | 油圧パワーユニット | 油圧パワーユニットの取付の状況
（3） |  | 電動機及びポンプ
（4） |  | 圧力計
（5） |  | 安全弁 |  |  |  | 銘板値 |  | （安全弁の作動圧力 |  |  |  |  | Mpa） |  |  | 常用圧力の
[8 empty] | （常用圧力 |  |  |  |  | Mpa） | [5 empty] | %
[6 empty] | 測定値 |  | （安全弁の作動圧力 |  |  |  |  | Mpa）
（6） |  | 逆止弁
（7） |  | 流量制御弁
（8） |  | 油タンク及び圧力配管
（9） |  | 作動油温度抑制装置
（10） | ストップバブル
（11） | 高圧ゴムホース
（12） | 圧力配管
（13） | パンタグラフ式（下枠及びアーム）
（14） | プランジャー
（15） | プランジャーストッパー
（16） | シリンダー
（1７） | 主索又は鎖 | 主索 |  | 径の状況 | [14 empty] | %
|  |  |  | 最も摩耗した主索の番号 ( | [5 empty] | ）
[5 empty] | 直径（ |  | mm） | 未摩耗直径（ |  |  |  | mm）
１よりピッチ内の
|  |  |  | 素線切れ | [11 empty] | 素線切れ数
|  |  |  | 最も摩損した主索の番号 |  |  |  |  | ( |  | ） | [7 empty] | 本
|  |  |  | 該当する素線切れ判定基準 |  |  |  |  | ( |  |  | ） |  |  |  | １構成より
|  |  |  | 素線切れが生じた部分の断面積の割合 | [11 empty] | １ピッチ内の
[10 empty] | 70%超 ・ 70%以下 | [5 empty] | 最大の素線切れ数
本
|  |  |  | 錆びた摩耗粉により谷部が赤錆色に見える部分 | [14 empty] | %
（ あり ・ なし ）
|  |  |  | 谷部が赤錆色に見える主索の番号 （ | [7 empty] | ） |  |  |  | １構成より
|  |  |  | 直径 （ |  |  | ㎜） |  |  | 未摩耗直径 （ |  | ㎜） |  |  |  | １ピッチ内の
|  |  |  | 該当する錆び及び錆びた摩耗粉判定基準 （ | [9 empty] | ） |  | 最大の素線切れ数
本
|  |  |  | 主索本数（ |  |  | 本）
|  |  |  | 要重点点検の主索の番号 ( | [5 empty] | ） |  |  |  | 要是正の主索の番号( |  | ）
|  | 鎖 |  | 摩耗 最も摩耗した鎖の番号（ | [5 empty] | ） | [5 empty] | 伸び |  |  | %
[5 empty] | 測定長さ（ |  |  | mm） 基準長さ（ |  |  |  | mm）
|  |  |  | 鎖本数 （ |  |  | 本）
|  |  |  | 要重点点検の鎖の番号 ( | [5 empty] | ） |  |  |  | 要是正の鎖の番号 ( |  | ）
（18） | 主索又は鎖の伸び
（19） | 主索又は鎖の張り
（20） | 主索又は鎖の取付部
（21） | 主索又は鎖の緩み検出装置
3 | 共通
（1） | 救出装置
（2） | 制御器 |  | 開閉器及び遮断器
（3） |  |  | 接触器、継電器及び運転制御用基板
（4） |  |  | ヒューズ
（5） |  |  | 絶縁 電動機の回路（ 300V以下 ・ 300V超 ） | [15 empty] | MΩ
|  |  | 制御器等の回路の300Vを超える回路 | [15 empty] | MΩ
|  |  | 制御器等の回路の150Vを超え300V以下の回路 | [15 empty] | MΩ
|  |  | 制御器等の回路の150V以下の回路 | [15 empty] | MΩ
（6） |  |  | 接地
（7） | 耐震対策
（8） | 速度 定格速度 （ | [6 empty] | m／min） | [7 empty] | 上昇 |  | m/min
[16 empty] | 下降 |  | m/min
建築物等の名称： |  |  |  | 0 | [14 empty] | 登録番号 |  | 0
【段差解消機】
番号 | 検査項目 | [18 empty] | 検査結果 |  |  |  | 担当 検査者 番号
[20 empty] | 指摘 なし | 要重点点検 | 要是正
既 存 不適格
4 | かご室
-1 | かごの壁又は囲い、天井及び床
（2） | かごの戸又は可動式の手すり
（3） | かごの戸又は可動式の手すりのスイッチ
（4） | かご操作盤及び表示器
（5） | リモートコントロールスイッチ
（6） | 外部への連絡装置
（7） | 非常停止スイッチ
（8） | 用途、積載量及び最大定員の標識
（9） | 車止め
（10） | かごの床先と出入口の床先との水平距離
（11） | かご非常止め装置
形式 速度検出式 ・ 緩み検出式
（12） | かごのガイドシュー等
（13） | かごの折りたたみ機構
（14） | かごの着脱機構
（15） | 運転キー
5 | 乗り場及び昇降路
（1） | 乗り場の操作盤
（2） | 乗り場の戸又は可動式の手すりのスイッチ
（3） | ドアロック
（4） | 非常停止スイッチ
（5） | 乗り場の戸又は可動式の手すり
（6） | ファイナルリミットスイッチ及びリミット（強制停止）スイッチ
（7） | 移動ケーブル及びトロリー
（8） | 昇降路側壁等の囲い
（9） | ガイドレール及びレールブラケット
（10） | ガイドレール、駆動装置等のカバー
（11） | 障害物検出装置
（12） | 折りたたみレール
6 | 上記以外の検査項目
特記事項
番号 | 検査項目 | [5 empty] | 検査事項 |  |  | 指摘の具体的内容等 | [9 empty] | 改善策の具体的内容等 |  |  |  | 改善(予 定)年月
建築物等の名称： |  |  |  | 0 | [14 empty] | 登録番号 |  | 0