## 別記第五号（エスカレーター）
別記第五号 （ Ａ ４ ） | [19 empty] | 【エスカレーター】
検査結果表
（第１第１項第５号に規定する昇降機）
当該検査に 関与した 検査者 | [8 empty] | 氏名 | [9 empty] | 検査者番号
代表となる検査者
その他の検査者
昇降機番号
番号 | 検査項目 | [14 empty] | 検査結果 |  |  |  | 担当 検査者 番号
[16 empty] | 指摘 なし | 要重点点検 | 要是正
既 存 不適格
1 | 機械室
（1） | 機械室内の状況
（２） | 制御器 | 開閉器及び遮断器
（3） |  | 接触器、継電及び運転制御用基板 |  | 電動機主回路接触器の主接点
|  |  |  | 主接点を目視により確認 | [6 empty] | 適 ・ 否 ・ 確認不可
フェールセーフ設計
[5 empty] | （ | 該当する ・ 該当しない |  |  | ） |  | 最終交換日
[5 empty] | 交換基準 | [6 empty] | 年 月 日
イ．製造者が指定する交換基準
[5 empty] | （ |  |  |  | ）
ロ．やむを得ない事情により、
検査者が設定する交換基準
[5 empty] | （ |  |  |  | ）
ブレーキ用接触器の接点
|  |  |  | 接点を目視により確認 | [6 empty] | 適 ・ 否 ・ 確認不可
フェールセーフ設計
[5 empty] | （ | 該当する ・ 該当しない |  |  | ） |  | 最終交換日
[5 empty] | 交換基準 | [6 empty] | 年 月 日
イ．製造者が指定する交換基準
[5 empty] | （ |  |  |  | ）
ロ．やむを得ない事情により、
検査者が設定する交換基準
[5 empty] | （ |  |  |  | ）
（4） |  | ヒューズ
（5） |  | 絶縁 電動機の回路 （ 300V以下 ・ 300V超 ） | [12 empty] | MΩ
|  | 制御器等の回路の300Vを超える回路 | [12 empty] | MΩ
|  | 制御器等の回路の150Vを超え300V以下の回路 | [12 empty] | MΩ
|  | 制御器等の回路の150V以下の回路 | [12 empty] | MΩ
（6） |  | 接地
（7） | 電動機
（8） | ブレーキ | しゅう動面への油の付着の状況 | [10 empty] | 適 ・否
|  | パッドの厚さ | [12 empty] | mm
イ．製造者が指定する
要重点点検となる基準値
|  |  | ( | [6 empty] | mm）
要是正となる基準値
|  |  | ( | [6 empty] | mm）
ロ．やむを得ない事情により、検査者が設定する
|  | 要重点点検となる基準値 |  |  |  |  | （ |  |  | mm）
|  | 要是正となる基準値 |  |  |  |  | （ |  |  | mm）
|  | プランジャーストローク | [12 empty] | mm
イ．構造上対象外
ロ．製造者が指定する
|  | 要重点点検となる基準値 |  |  |  |  | （ |  |  | mm）
|  | 要是正となる基準値 |  |  |  |  | （ |  |  | mm）
ハ．やむを得ない事情により、検査者が設定する
|  | 要重点点検となる基準値 |  |  |  |  | （ |  |  | mm）
|  | 要是正となる基準値 |  |  |  |  | （ |  |  | mm）
|  | 非常停止時の踏段停止距離測定 | [12 empty] | mm
(V2/9 ≦ 踏段停止距離 ≦ 600mm)
建築物等の名称： | [14 empty] | 登録番号
【エスカレーター】
番号 | 検査項目 | [14 empty] | 検査結果 |  |  |  | 担当 検査者 番号
[16 empty] | 指摘 なし | 要重点点検 | 要是正
既 存 不適格
（9） | 減速機
（10） | 駆動鎖 | 駆動鎖の張りの状況 | [11 empty] | mm・%
イ．製造者が指定する
|  | 要是正となる基準値 |  |  |  |  | （ |  |  | mm ・ % ）
ㇿ．やむを得ない事情により、検査者が設定する
|  | 要是正となる基準値 |  |  |  |  | （ |  |  | mm ・ % ）
|  | スプロケットと駆動鎖のかみ合いの状況 | [10 empty] | 適 ・ 否
|  | 駆動鎖の伸び | [11 empty] | mm・%
イ．製造者が指定する
|  | 要重点点検となる基準値 |  |  |  |  | （ |  |  | mm ・ % ）
|  | 要是正となる基準値 |  |  |  |  | （ |  |  | mm ・ % ）
ロ．やむを得ない事情により、検査者が設定する
|  | 要重点点検となる基準値 |  |  |  |  | （ |  |  | mm ・ % ）
|  | 要是正となる基準値 |  |  |  |  | （ |  |  | mm ・ % ）
|  | 駆動スプロケットと従動スプロケットの芯ずれ | [11 empty] | mm・%
イ．構造上対象外
ロ．製造者が指定する
|  | 要重点点検となる基準値 |  |  |  |  | （ |  |  | mm ・ % ）
|  | 要是正となる基準値 |  |  |  |  | （ |  |  | mm ・ % ）
ハ．やむを得ない事情により、検査者が設定する
|  | 要重点点検となる基準値 |  |  |  |  | （ |  |  | mm ・ % ）
|  | 要是正となる基準値 |  |  |  |  | （ |  |  | mm ・ % ）
|  | ニ．歯面を目視により確認 | [10 empty] | 適 ・ 否
|  | 給油の状況 | [10 empty] | 適 ・ 否
（11） | 踏段反転装置
2 | 昇降口
（1） | ランディングプレート
（2） | くし板
（3） | くし板及び踏段のかみ合い
（4） | インレットガード
（5） | 昇降起動スイッチ
（6） | 警報及び運転休止スイッチ
（7） | 速度 定格速度 （ |  |  |  |  | m／min） | [5 empty] | 上昇 |  | m/min
[12 empty] | 下降 |  | m/min
3 | 中間部
（1） | ハンドレール駆動装置
（2） | ハンドレール
（3） | 内側板
（4） | 踏段
（5） | 踏段レール又はローラー
（6） | 踏段鎖、ベルト又は踏段相互のすき間 |  |  | 踏段鎖の給油の状況 | [8 empty] | 適 ・ 否
|  |  |  | ベルトの劣化の状況 | [8 empty] | 適 ・ 否
|  |  |  | 踏段相互のすき間 | [10 empty] | mm
（7） | スカートガード
4 | 安全装置
（1） | インレットスイッチ
（2） | 非常停止ボタン
（3） | スカートガードスイッチ
（4） | 踏段鎖安全スイッチ又はベルト安全スイッチ
（5） | 踏段浮上り検出装置
（6） | 駆動鎖切断時停止装置 |  |  | 作動の状況 | [8 empty] | 適 ・ 否
|  |  |  | 可動部の状況 | [8 empty] | 適 ・ 否
|  |  |  | 設定の状況 | [8 empty] | 適 ・ 否
（7） | ハンドレール停止検出装置
建築物等の名称： |  | 0 | [12 empty] | 登録番号 |  | 0
【エスカレーター】
番号 | 検査項目 | [14 empty] | 検査結果 |  |  |  | 担当 検査者 番号
[16 empty] | 指摘 なし | 要重点点検 | 要是正
既 存 不適格
5 | 安全対策
（1） | 交差部固定保護板
（2） | 転落防止柵、進入防止用仕切板及び誘導柵
（3） | 落下物防止網
（4） | 踏段上直部の障害物
（5） | 交差部可動警告板
（6） | 踏段面注意標識
（7） | 登り防止用仕切板
（8） | 防火区画を形成するシャッター又は戸との連動停止装置
6 | その他
（1） | 車いす搬送用踏段
7 | 上記以外の検査項目
特記事項
番号 | 検査項目 |  |  |  | 検査事項 |  |  | 指摘の具体的内容等 | [7 empty] | 改善策の具体的内容等 |  |  |  | 改善(予 定)年月
建築物等の名称： |  | 0 | [12 empty] | 登録番号 |  | 0